## 表紙
（表 紙）
５新東 第 号 | 校長 | 事務長 | 係長 | 係員 |  |  |  | 担当
修 繕 内 訳 書
| 施工箇所 |  | 新居浜市東雲町２丁目９－１
| 修繕名 |  | 愛媛県立新居浜東高等学校屋外トイレ修繕
| 設計金額 |  |  |  | （うち消費税及び地方消費税相当額 |  |  | ）
[6 empty] | 標準修繕期間 | 6 | 月
愛媛県立新居浜東高等学校

## B-1
区分 | 名 称 | 摘 要 | 数 量 | 単位 | 単価（円） | 金 額（円） | 備 考
B-1 | 仮設費
a | 外部足場設置 |  | 1 | 式
b | 飛散防止ネット |  | 1 | 式 |  |  | ｱﾙﾐﾄﾞｱ4台含む
c | アスベスト調査費 |  | 1 | 式
d | 廃棄物処理 |  | 1 | 式
0
| 合 計 |  |  |  |  | 0 | （千円未満切捨て）
0

## B-2
区分 | 名 称 | 摘 要 | 数 量 | 単位 | 単価（円） | 金 額（円） | 備 考
B-2 | 解体
a | トイレブース撤去 | 男:2個 女:6個 | 8 | 個
b | 床タイル撤去 | W9.95*D3.35 | 33.3325 | ㎡
c | 段差タイル撤去 | 男:2箇所 | 2 | 箇所
d | 土間解体 | 土間コンクリート・段上がり 外 | 1 | 箇所
e | 入口ドア撤去 | 男:2箇所 女:2箇所 | 4 | 箇所
f | 手洗い器撤去 | 男:2台 女:2台 | 4 | 台
g | 掃除流し撤去 | 男:1台 女:1台 | 2 | 台
h | 小便器撤去（隔て陶器含む） | 男:7台 | 7 | 台
i | 大便器撤去（紙巻き器含む） | 男:2台 女:6台 | 8 | 台
j | 鏡撤去 | 男:2台 女:2台 | 4 | 枚
k | 雑材料 | 4% | 1 | 式

## B-3
区分 | 名 称 | 摘 要 | 数 量 | 単位 | 単価（円） | 金 額（円） | 備 考
B-3 | 左官・防水
a | 床 下地調整 | W9.95*D3.35 | 33.33 | ㎡
b | 床 タイル張り | W9.95*D3.35 | 33.33 | ㎡
c | 天井 下地補修(爆裂・クラック補修) |  | 1 | 式
d | 天井 EP塗装 | 全面 | 33.33 | ㎡
e | 内壁 下地補修(爆裂・クラック補修) |  | 1 | 式
f | 内壁 EP塗装 | 全面 | 90 | ㎡
g | 大便器撤去部防水補修 | 男:2台 女:6台 | 8 | 箇所
h | 小便器撤去部防水補修 | 男:7台 | 7 | 箇所
i | 床排水廻り防水補修 | 男:2箇所 女:2箇所 | 4 | 箇所
j | 大便器新規排水穴廻り防水 | 男:2箇所 女:5箇所 多目的:1箇所 | 8 | 箇所
k | 小便器新規排水穴廻り防水 | 男:5箇所 | 5 | 箇所
l | 雑材料 | 4% | 1 | 式

## B-4
区分 | 名 称 | 摘 要 | 数 量 | 単位 | 単価（円） | 金 額（円） | 備 考
B-4 | 屋上防水
a | 防水下地調整 |  | 56.64 | ㎡
b | 平場 塩ビシート | ビュートップU15 | 52.44 | ㎡ |  |  | 同等品以上可
c | 立上 塩ビシート |  | 4.2 | ㎡
d | 笠木天端 塩ビ鋼板 | UP-4A | 33.3 | ｍ
e | 立上入隅部 塩ビ鋼板 | UP-2 | 32.5 | ｍ
f | ドレン縦型 | 既存撤去 | 2 | 箇所
g | 塩ビ製脱気筒 |  | 1 | 箇所
h | 雑材料 | 5% | 1 | 式

## B-5
区分 | 名 称 | 摘 要 | 数 量 | 単位 | 単価（円） | 金 額（円） | 備 考
B-5 | 建具・トイレブース
a | 入口ドア アルミ框ドア（額入） | W752*H1793 | 3 | 箇所 |  |  | ﾄﾞｱｸﾛｰｻﾞｰ
b | 入口ドア（多目的トイレ） 片引きハンガー |  | 1 | 箇所
c | 軽量鋼製建具 ハンガードア片引き自閉装置 | W2000 | 1 | 箇所
d | 多目的トイレ間仕切壁 | W2000*W2000 | 1 | 式
e | トイレブース | 男:2箇所 女:5箇所 | 7 | 箇所 |  |  | 抗菌
f | 掃除用具入れ | 男:1箇所 女:1箇所 | 7 | 箇所
g | 引き違い窓 | W1250*H730*1箇所 W1050*H730*1箇所 W1050*H930*4箇所 | 6 | 箇所
h | 取付費 | 建具工 | 30 | 人
i | 雑材料 | 5% | 1 | 式
0
0
0
| 掃除用具入れドア 片開きドア（ガラリ入） | W500*H2000 | 8 | 箇所 | 110000 | 880000 | 抗菌引棒、ドアクローザー

## B-6
区分 | 名 称 | 摘 要 | 数 量 | 単位 | 単価（円） | 金 額（円） | 備 考
B-6 | 外装
a | 外壁 下地補修(爆裂・クラック補修) |  | 1 | 式
b | 外壁 塗装 | SKﾒﾝﾃｻｰﾌｼｽﾃﾑ | 80 | ㎡ |  |  | 同等品以上可
c | 基礎 (補修・美装) | ｶﾁｵﾝ系樹脂ﾓﾙﾀﾙ美装 | 1 | 式 |  |  | 同等品以上可
d | スロープ打設 | W2000*D900程度 | 1 | 箇所
0
0
0

## B-7
区分 | 名 称 | 摘 要 | 数 量 | 単位 | 単価（円） | 金 額（円） | 備 考
B-7 | 給排水衛生設備
a | 衛生器具取付 |  | 1 | 式
b | 配管 |  | 1 | 式
0
0
0

## B-7a
区分 | 名 称 | 摘 要 | 数 量 | 単位 | 単価（円） | 金 額（円） | 備 考
B-7-a | 衛生器具取付
| 洋風大便器 | CS232B+SH232BA+TCF4733AKS | 7 | 台 |  |  | 同等品以上可
| 多目的トイレ | CS20AB+SH30BA+TC4733AMSV80W | 1 | 台 |  |  | 同等品以上可
| 小便器 | UFH507CR+TEA62ADS | 5 | 台 |  |  | 同等品以上可
| 手洗器 | LSA125CB | 4 | 台 |  |  | 同等品以上可
| 車いす用洗面器 | L103DMP,TENA50A,TLK02S01J | 1 | 台 |  |  | 同等品以上可
| 鏡 | YMK51K | 5 | 枚 |  |  | 同等品以上可
| ２連紙巻き器 | YH650 | 7 | 個 |  |  | 同等品以上可
| 擬音装置 | YES400DR | 5 | 個 |  |  | 同等品以上可
| 掃除流し | SK22A | 2 | 台 |  |  | 同等品以上可
| 跳ね上げ式手摺り | T112HK8R | 1 | 個 |  |  | 同等品以上可
| Ｌ型手摺り | T112CL9 | 1 | 個 |  |  | 同等品以上可
| 機器取付作業 | 設備機械工 | 12 | 人
| 雑材料 | 5% | 1 | 式

## B-7b
区分 | 名 称 | 摘 要 | 数 量 | 単位 | 単価（円） | 金 額（円） | 備 考
B-7-b | 配管
| 硬質塩化ビニル管 | VP100 | 30 | ｍ
| 硬質塩化ビニル管 | VP75 | 30 | ｍ
| 硬質塩化ビニル管 | VP50 | 15 | ｍ
| 耐衝撃性硬質塩化ビニル管 | HIVP20A | 50 | ｍ
| 継手接合材、支持金物 |  | 1 | 式
| 床上掃除口 |  | 4 | 箇所
| 床排水口 |  | 4 | 箇所
| 床下点検口 |  | 1 | 箇所
| 配管工費（斫り外含む） 大便器・小便器配管新設 | 配管工 | 24 | 人
| 撤去大便器・小便器配管調整 | 配管工 | 6 | 人
| 雑材料 | 5% | 1 | 式

## B-8
区分 | 名 称 | 摘 要 | 数 量 | 単位 | 単価（円） | 金 額（円） | 備 考
B-8 | 電気設備
a | 幹線設備 |  | 1 | 式
b | 電灯設備 |  | 1 | 式
C | コンセント設備 |  | 1 | 式
0
0
0

## B-8a
区分 | 名 称 | 摘 要 | 数 量 | 単位 | 単価（円） | 金 額（円） | 備 考
B-8-a | 幹線設備
| 絶縁電線 |  | 40 | ｍ
| 絶縁ケーブル |  | 40 | ｍ
| 電線管 |  | 20 | ｍ
| プルボックス | 樹脂防水 400*400*200 | 1 | 個 |  |  | 同等品以上可
| 分電盤 | 50A | 1 | 個 |  |  | 同等品以上可
| 遮断機 | 3P75A | 1 | 個
| 配線作業 | 電工 | 10 | 人
| 雑材料 | 10% | 1 | 式
0
0
0

## B-8b
区分 | 名 称 | 摘 要 | 数 量 | 単位 | 単価（円） | 金 額（円） | 備 考
B-8-b | 電灯設備
| 絶縁ケーブル |  | 40 | ｍ
| メタルモール |  | 1 | 式
| 人感センサー | 親機 8A | 3 | 個
| 人感センサー | 子機 換気扇 | 3 | 個
| 人感センサー | 子機 | 7 | 個
| 照明器具 | ベースライト 40型 4000lm | 5 | 台
| 照明器具 | ベースライト 20型 1600lm | 2 | 台
| 換気扇 | VD-23ZB12 | 3 | 台 |  |  | 同等品以上可
| 機器取付・既存撤去 | 電工 | 8 | 人
| 雑材料 | 10% | 1 | 式
0
0
0

## B-8c
区分 | 名 称 | 摘 要 | 数 量 | 単位 | 単価（円） | 金 額（円） | 備 考
B-8-c | コンセント設備
| 絶縁ケーブル |  | 40 | ｍ
| メタルモール |  | 1 | 式
| 埋込コンセント | 2P15A | 18 | 個
| 機器取付・既存撤去 | 電工 | 8 | 人
| 雑材料 | 10% | 1 | 式
0
0
0